## Stap 1
10 | [7 empty] | 3 | 1 | $C$19 | 7 | 20% | 2 | Vlakke plaat | 2
[9 empty] | 2 | $F$16 |  | 25% |  | Heatpipe
Werkwijze |  |  | Tabel 1 | [5 empty] | 3 |  |  | 30%
| Kies dekkingsgraad |  | Keuze tappatroon | [5 empty] | 4 |  |  | 35%
|  | Kies tappatroon | Tappatroon | Verbruik |  |  |  |  | 5 |  |  | 40%
|  |  |  | l/dag (60°C) | aantal personen | [6 empty] | 45%
|  |  | 1 | 36 | 1 | [6 empty] | 50%
|  | Kies collectortype | 2 | 100 | 2 tot 4 | [6 empty] | 55%
|  |  | 3 | 199 | 4 tot 6 | [6 empty] | 60%
|  |  | 4 | 325 | meer dan 6 | [6 empty] | 65%
|  |  | 5 | 420 | multi-familie
[6 empty] | Tabel 5 | [5 empty] | 0
|  |  | Tabel 2 |  |  | Voorwaarden bij gebruik selectieprocedure
|  |  | Keuze collectortype |  |  | De volgende keuzes moeten binnen de aangegeven grenzen liggen,
|  |  | Heatpipe collector | Beperkte dakoppervlakte
|  |  |  | Hogere aankoopprijs |  | Onderdeel/ instelling | Minimum | Maximum | Eenheid
|  |  |  | Hoger systeemrendement |  | Leidinglengte | 2 | 30 | m
Uitvoeringsvolgorde |  | Kies tappatroon |  |  |  | Debiet collectorkring | 12 | 100 | l/(hr x m²)
1 | [5 empty] | Collectorregeling 'aan' | 6 | 12 | °C
[6 empty] | Collectorregeling 'uit' | 2 | 5 | °C
|  | Kies collectortype | Vlakke plaat collector | Dakoppervlakte speelt geen rol |  | Azimuth angle | -45 | 45 | °
2 |  |  |  | Lagere aankoopprijs |  | Zenith angle | 20 | 60 | °
|  |  |  | Lager systeemrendement |  | Andere
|  | Kies dekkingsgraad |  |  |  | Isolatie leidingen | isolatie verplicht, materiaalkeuze en dikte minder belangrijk
3
4
Tabel 3
Keuze dekkingsgraad
|  |  | Definitie | De dekkingsgraad geeft aan hoeveel procent van de jaarlijkse totale benodigde energie wordt geleverd door de zonneboiler.
|  |  | Keuze | De dekkingsgraad die men kiest hangt af van de wensen van de klant. Let wel op, doorgaans gaat een hoge dekkingsgraad gepaard met een lager systeemrendement.
Tabel 4
Systeemrendement
|  |  | Definitie | Het systeemrendement geeft aan hoeveel van de invallende zonne-energie op de collector nuttig wordt gebruikt.
Opbrengst zonneboiler = oppervlakte x systeemrendement
1. Zorg dat men bij de dimensionering binnen de grenzen blijft van tabel 5
2. Kies eerst het tappatroon waarvan u de betekenis terug vindt in tabel 1
3. Kies het gewenste collectortype waarvan u enkele eigenschappen terug vindt in tabel 2
4. Kies de dekkingsgraad waarvan u de definitie en het keuzeproces terug vindt in tabel 3
5. Klik op de knop berekenen

## Stap 2 - Vlakke plaat
$C$19
Tappatroon 1
Eisen |  | Richtwaarden
Dekkingsgraad | Systeemrendement | Boilervolume | Collectoroppervlakte
50 | 35 | 90 | 1.163 | 52 | 33
55 | 35 | 133 | 1.49 | 61 | 32
60 | 35 | 179 | 2 | 67 | 31
Tappatroon 2
Eisen |  | Richtwaarden
Dekkingsgraad | Systeemrendement | Boilervolume | Collectoroppervlakte | d | s
22 | 45 | 90 | 1 | 23 | 44
25 | 42 | 90 | 1.352 | 27 | 39
30 | 38 | 90 | 1.942 | 31 | 32
35 | 35 | 102 | 2.4 | 36 | 30
40 | 35 | 143 | 2.644 | 45 | 35
45 | 35 | 181 | 2.874 | 51 | 37
50 | 35 | 218 | 3.1 | 56 | 37
55 | 35 | 257 | 3.28 | 59 | 37
60 | 35 | 297 | 3.47 | 61 | 38
Tappatroon 3
Eisen |  | Richtwaarden
Dekkingsgraad | Systeemrendement | Boilervolume | Collectoroppervlakte | d | s
20 | 35 | 127.4 | 2.152 | 20 | 37
25 | 35 | 148 | 2.9 | 29 | 39
30 | 35 | 166 | 3.471 | 37 | 41
35 | 35 | 181 | 3.961 | 42 | 42
40 | 35 | 195 | 4.383 | 46 | 42
45 | 35 | 207 | 4.756 | 49 | 42
50 | 35 | 218 | 5.1 | 52 | 41
55 | 35 | 228 | 5.4 | 54 | 40
60 | 35 | 238 | 5.7 | 56 | 40
Tappatroon 4
Eisen |  | Richtwaarden
Dekkingsgraad | Systeemrendement | Boilervolume | Collectoroppervlakte | d | s
20 | 42 | 145 | 3.5 | 22 | 40
25 | 42 | 175 | 4.24 | 28 | 42
30 | 41 | 205 | 4.95 | 34 | 43
35 | 40 | 230 | 5.7 | 39 | 43
40 | 40 | 260 | 6.426 | 44 | 44
45 | 39 | 290 | 7.216 | 49 | 43
50 | 38 | 330 | 8 | 53 | 43
55 | 42 | 485 | 7.781 | 54 | 45
60 | 38 | 496 | 9.3 | 59 | 42
Tappatroon 5
Eisen |  | Richtwaarden
Dekkingsgraad | Systeemrendement | Boilervolume | Collectoroppervlakte
20 | 48 | 185 | 4.469 | 23 | 43
25 | 47 | 215 | 5.24 | 28 | 44
30 | 45 | 240 | 6 | 32 | 44
35 | 44 | 275 | 6.711 | 36 | 45
40 | 45 | 339 | 7.122 | 40 | 47
45 | 42 | 350 | 8.351 | 45 | 45
50 | 48 | 500 | 8 | 47 | 49
55 | 44 | 500 | 9.6 | 52 | 46

## Stap 2 - Heatpipe
Tappatroon 1
Eisen |  | Richtwaarden
Dekkingsgraad | Systeemrendement | Boilervolume | Collectoroppervlakte
60 | 41 | 90 | 1.2 | 66 | 42
Tappatroon 2
Eisen |  | Richtwaarden
Dekkingsgraad | Systeemrendement | Boilervolume | Collectoroppervlakte | d | s
29 | 55 | 90 | 1 | 28 | 55
30 | 54 | 90 | 1.13 | 30 | 53
35 | 49 | 90 | 1.62 | 38 | 46
40 | 47 | 110 | 1.972 | 45 | 45
45 | 45 | 120 | 2.311 | 49 | 43
50 | 45 | 156 | 2.53 | 56 | 46
55 | 45 | 191 | 2.73 | 62 | 47
60 | 45 | 228 | 2.92 | 65 | 48
Tappatroon 3
Eisen |  | Richtwaarden
Dekkingsgraad | Systeemrendement | Boilervolume | Collectoroppervlakte
20 | 49 | 90 | 1.12 |  |  | 15 | 53
25 | 49 | 110 | 1.85 |  |  | 23 | 48
30 | 52 | 140 | 2.39 |  |  | 28 | 48
35 | 54 | 165 | 2.84 |  |  | 38 | 52
40 | 54 | 182 | 3.231 |  |  | 44 | 54
45 | 55 | 200 | 3.575 |  |  | 49 | 54
50 | 56 | 216 | 3.881 |  |  | 50 | 54
55 | 57 | 231 | 4.156 |  |  | 53 | 54
60 | 58 | 245 | 4.41 |  |  | 58 | 53
Tappatroon 4
Eisen |  | Richtwaarden
Dekkingsgraad | Systeemrendement | Boilervolume | Collectoroppervlakte | d | s
20 | 54 | 145 | 2.6 | 21 | 50
25 | 55 | 180 | 3.21 | 28 | 54
30 | 55 | 210 | 3.8 | 34 | 56
35 | 55 | 241 | 4.363 | 39 | 57
40 | 55 | 275 | 4.9 | 44 | 58
45 | 54 | 305 | 5.461 | 49 | 57
50 | 53 | 335 | 6 | 53 | 57
55 | 52 | 370 | 6.637 | 57 | 56
60 | 51 | 405 | 7.31 | 60 | 54
Tappatroon 5
Eisen |  | Richtwaarden
Dekkingsgraad | Systeemrendement | Boilervolume | Collectoroppervlakte | d | s
20 | 58 | 200 | 3.6 | 24 | 56
25 | 57 | 235 | 4.252 | 29 | 57
30 | 56 | 270 | 4.834 | 34 | 58
35 | 55 | 300 | 5.4 | 38 | 59
40 | 54 | 330 | 5.933 | 42 | 59
45 | 54 | 365 | 6.45 | 45 | 59
50 | 53 | 390 | 7.04 | 49 | 58
55 | 52 | 425 | 7.635 | 52 | 58
60 | 51 | 465 | 8.352 | 56 | 57

## Stap 3
| Detailstudie | [10 empty] | 2 | < 20 jaar | 2 | Olie | 2 | 2 | 1 | Vaste waarde | 2
| Tappatroon | [11 empty] | > 20 jaar |  | Gas |  |  |  | Verschillende waardes
| Keuze | 2 |  |  |  | Naverwarming - doorstroom | [6 empty] | > 25 jaar |  | Elektrische weerstand
| Boiler |  |  |  |  | GAS | [8 empty] | warmtepomp
| Voorgestelde waarde | Werkelijke waarde | Eenheid | BTW-percentage |  | Nominaal rendement onderwaarde | 84 | %
Volume | 156 | 200 | liter |  |  | Kostprijs gas | 0.075 | €/kWh | 0.6 | 0.073
Kostprijs | / | 793 | € | 6 | % | Stookolie
| Collector |  |  |  |  | Nominaal rendement | 95 | % | [5 empty] | 7542 | 2.0967 | 765.2867 |  |  | Richtwaarden calorische onderwaarde
| Voorgestelde waarde | Werkelijke waarde | Eenheid |  |  | Kosptrijs | 0.08 | €/kWh | [5 empty] | 20950 | 5.8241 | 2125.7965 |  |  | GAS
Oppervlakte | 2.53 | 3.19 | m² |  |  | Warmtepomp | [7 empty] | 41900 | 11.6482 | 4251.593 |  |  | L-gas Slochteren | 9.3338 | kWh/m³
η0 | 0.82 | 0.785 | % |  |  | COP | 3.5 | [6 empty] | 68087.5 | 18.9283 | 6908.8386 |  |  | H-gas Noordzee | 10.2807 | kWh/m³
k1 | 1.73 | 1.42 | W/m²K |  |  | Kostprijs elektriciteit | 0.2 | €/kWh | 0.088 | 0.71 | 0.2 |  |  | 87990 | 24.4612 | 8928.3453 |  |  | H-gas Algerije | 10.8701 | kWh/m³
Kostprijs | / | 2330 | € | 6 | % | Elektrische weerstand | [12 empty] | Stookolie
| Andere kosten |  |  |  |  | Kostprijs elektriciteit | 0.2 | €/kWh | 0.088 | 0.71 | 0.2 | [7 empty] | Normale stookolie | 11.842 | kWh/l
| Pomp | 300 | € | 6 | %
| Leidingen | 400 | € | 6 | %
| Expansievat | 35 | € | 6 | %
| Plaatsing | 1000 | € | 6 | % | Subsidies
| Andere | 500 | € | 6 | % | Netbeheerder
| Totaal zonder subsidies (excl BTW) |  |  | Totaal (incl BTW) |  | Bedrag | 550 | €/m²
| Totale kostprijs | 5358 | € | 5679.48 | € | Maximumpercentage totaal (incl BTW) | 50 | %
| Subsidies |  |  |  |  | Maximum absoluut | 2750 | €
| Gemeente | 0 | € |  |  | Minimum boilervolume heatpipe | 55 | l/m² | 0.1585
| Netbeheerder | 1754.5 | € |  |  | Minimum boilervolume vlakke plaat | 40 | l/m²
| Renovatiepremie | 0 | € |  |  | Renovatiepremie
| Verbeteringspremie | 750 | € |  |  | Subsidiepercentage 1 | 20 | %
| Provincie | 0 | € |  |  | Subsidiepercentage 2 | 30 | %
| Naverwarming |  |  |  |  | Subsidiepercentage 3 | 40 | %
| Keuze brandstof |  |  |  |  | Subsidiepercentage 4 | 50 | %
| rendement onderwaarde | 84 | % |  |  | Subsidiepercentage 5 | 60 | %
| Kostprijs | 0,075 | €/kWh |  |  | Minimum factuurbedrag (excl BTW) | 10000 | €
| Opbrengst |  |  |  |  | Minimum leeftijd woning | 25 | jaar
| Dekkingsgraad | 64.3652 | % |  |  | Verbeteringspremie
| Systeemrendement | 41.6046 | % |  |  | Bedrag | 750 | €
| Terugverdientijd |  |  |  |  | Maximumpercentage totaal (incl BTW) | 50 | %
| Benodigde energie | 2125.8 | kWh/jaar |  |  | Minimumleeftijd woning | 20 | jaar
| Uitgespaarde energie | 1368.2763 | kWh/jaar
| Kostenbesparing | 136 | €/jaar
| Terugverdientijd | 23.3454 | jaar
Totaal na aftrok van subsidies (incl. BTW)
| Totale kostprijs | 3174.98 | €
Subsidie
Renovatie
[%]
Leeftijd
woning